## Resumo de áreas
Grandeza | Valor | Unidade
Área do piso | 9.2 | m²
MDF cinza chumbo (todas as peças) | 40.21 | m² líquidos
Chapas de MDF 2750 × 1840 mm, com 15 % de perda | 10 | chapas
Vidro temperado | 7.26 | m²
Madeira ripada (cobertura) | 5.84 | m²
Lona de fechamento | 10.39 | m²
Metalon 40×40 | 60.9 | m
Metalon 50×40 | 2.14 | m
Fita e perfis de LED (total) | 29.52 | m
Eletroduto no metalon | 18.7 | m

## Lista de materiais
Item | Material / especificação sugerida | Dimensões | Qtd. | Un. | Observação
1. ESTRUTURA METÁLICA
Metalon 40 × 40 mm, cinza chumbo (#2B2D2F) | Tubo quadrado de aço carbono, parede 1,2 mm (sugestão; o serralheiro confirma), com furação e passa-cabo internos | ver aba "Corte do metalon" | 60,90 | m | 30 peças · 11 barras de 6 m (corte otimizado, com 3 mm de serra)
Metalon 50 × 40 mm (moldura da porta do nicho) | Mesmo aço, parede 1,2 mm | 2 × 660 mm + 2 × 410 mm | 2,14 | m | 4 peças · 1 barra de 6 m
Placa de piso do quiosque | Compósito de piso sobre o quadro de metalon (sugestão: compensado naval 2 × 15 mm). A definir com a marcenaria | 4000 × 2300 × 30 mm | 1 | un | Base transportável; fiação interna corre no vão de 10 cm sob as bases
2. TESTEIRA E LETREIRO (cota 2,15 a 2,40 m)
Testeira, face frontal com letreiro | ACM preto fosco 3 mm sobre estrutura (sugestão); impressão ou adesivo em branco; telefone em amarelo #D4A017 | 4000 × 250 mm · profundidade 120 mm | 1 | un | Dentro dela ficam as caixas das persianas e a fita LED de retroiluminação
Testeira, faces laterais com letreiro | Idem | 2160 × 250 mm | 2 | un | Só o nome "CHAVEIRO LIMA"
Testeira, face do fundo | Idem, preta lisa, sem letreiro | 4000 × 250 mm | 1 | un
Fita LED do letreiro | Fita LED 24 V, branco quente |  | 8,32 | m | Retroiluminação nas três faces, ligada ao tronco de 24 V
3. PAINEL DE FUNDO E LOGO
Painel de fundo | MDF 15 mm cinza chumbo, acabamento liso e fosco (sem ranhuras) | 4000 × 2400 mm | 1 | un | 9,60 m² · duas chapas padrão de 2750 × 1840 mm
Ganchos para chaves e carcaças | Gancho de aço ou plástico para painel liso, com fixação por parafuso | distribuídos em 6 fileiras de 1,50 a 2,13 m | 96 | un | Estimativa do desenho; o lado do QGBT/roteador fica livre
Logo circular | Disco preto em ACM ou acrílico com impressão da logo; moldura/halo de LED branco atrás | Ø 660 mm · centro a 1,85 m do piso | 1 | un | Arte em alta resolução a fornecer pelo cliente
Halo LED do logo | Fita LED 24 V, branco |  | 2,38 | m | Ligada por derivação do tronco de 24 V
4. VITRINE CONTÍNUA EM L (profundidade 0,60 m · tampo a 1,10 m)
Base da vitrine (caixaria) | MDF 15 mm cinza chumbo. Portas de correr internas para estoque | 3960 × 650 × 580 mm (C × A × P) | 1 | un | Altura útil de 0,10 a 0,75 m; ripas de madeira por fora
Base da vitrine (caixaria) | MDF 15 mm cinza chumbo. Portas de correr internas para estoque | 1630 × 650 × 580 mm (C × A × P) | 1 | un | Altura útil de 0,10 a 0,75 m; ripas de madeira por fora
Fundo do rodapé | MDF 20 mm cinza chumbo | 3960 × 60 × 20 mm | 1 | un | Fecha o vão de 0,04 a 0,10 m atrás das ripas
Fundo do rodapé | MDF 20 mm cinza chumbo | 1630 × 60 × 20 mm | 1 | un | Fecha o vão de 0,04 a 0,10 m atrás das ripas
Portas de correr internas (estoque) | MDF 15 mm cinza chumbo, trilho e puxador | aprox. 790 × 530 mm (frente) e 765 × 530 mm (lateral) | 6 | un | 4 na frente e 2 na lateral
Forro interno da vitrine | MDF cinza chumbo, 5 a 10 mm | 4000 × 600 × 10 mm | 1 | un | Piso e fundo atrás das chisteiras
Forro interno da vitrine | MDF cinza chumbo, 5 a 10 mm | 3400 × 230 × 5 mm | 1 | un | Piso e fundo atrás das chisteiras
Forro interno da vitrine | MDF cinza chumbo, 5 a 10 mm | 1650 × 600 × 10 mm | 1 | un | Piso e fundo atrás das chisteiras
Forro interno da vitrine | MDF cinza chumbo, 5 a 10 mm | 1650 × 230 × 5 mm | 1 | un | Piso e fundo atrás das chisteiras
Vidro temperado: Frente da vitrine (cliente) | Vidro temperado 8 mm (sugestão), incolor, com borda polida | 3880 × 350 mm | 1 | un | Vidro recuado 6 cm da face externa, no canal da persiana
Vidro temperado: Tampo da vitrine frontal | Vidro temperado 8 mm (sugestão), incolor, com borda polida | 3880 × 540 mm | 1 | un | Vidro recuado 6 cm da face externa, no canal da persiana
Vidro temperado: Fundo da vitrine frontal (lado do operador) | Vidro temperado 8 mm (sugestão), incolor, com borda polida | 3400 × 350 mm | 1 | un | Vidro recuado 6 cm da face externa, no canal da persiana
Vidro temperado: Faces da vitrine lateral (externa e interna) | Vidro temperado 8 mm (sugestão), incolor, com borda polida | 1650 × 350 mm | 2 | un | Vidro recuado 6 cm da face externa, no canal da persiana
Vidro temperado: Tampo da vitrine lateral | Vidro temperado 8 mm (sugestão), incolor, com borda polida | 1650 × 540 mm | 1 | un | Vidro recuado 6 cm da face externa, no canal da persiana
Vidro temperado: Cabeceiras (esquerda, canto direito e fundo) | Vidro temperado 8 mm (sugestão), incolor, com borda polida | 540 × 350 mm | 3 | un | Vidro recuado 6 cm da face externa, no canal da persiana
Total de vidro | Vidro temperado |  | 7,26 | m²
Perfil de LED da vitrine | Perfil de alumínio com difusor e fita LED 4000K, IRC > 95, 24 V | uma linha sobre cada fileira | 10,78 | m | Alimentado por caixa de passagem no canto da vitrine
Chisteiras aveludadas | Bandeja com veludo, inclinada, para relógios e chaves | aprox. 200 × 200 × 35 mm | 48 | un | Relojoaria 14 · Chaveiro 20 · Outros 14. Faixa possível: 42 a 48
5. MADEIRA RIPADA (revestimento da base)
Ripa de madeira 35 × 20 mm | Madeira tratada (cumaru, tauari ou pinus tratado), verniz marítimo ou stain para uso externo | 132 ripas de 710 mm | 132 | un | Frente, lateral da vitrine em L e ponta do módulo de canto
Ripa de madeira 35 × 20 mm | Idem | 19 ripas de 1220 mm | 19 | un | Mini painel do relojoeiro
Total de ripas |  | 116,90 m lineares | 5,84 | m² | 151 ripas · 54 barras de 2,50 m com 3 mm de serra · vão de 15 mm sobre o chumbo
6. BANCADA DO RELOJOEIRO E MINI PAINEL (lateral esquerda do croqui)
Gaveteiro de precisão | MDF 15 mm cinza chumbo, 5 gavetas com puxador de alumínio | 710 × 460 × 400 mm | 1 | un | No lado da porta, deixa os joelhos livres
Tampo da bancada | Chapa de aço cinza chumbo ou MDF 30 mm, com laminado 2 mm por cima | 1000 × 600 × 40 mm (tampo) · laminado 900 × 530 mm | 1 | un | Altura de trabalho 0,95 m
Mini painel (MDF) | MDF 15 mm cinza chumbo, com ripas por fora | 1220 × 1000 × 15 mm | 1 | un | Vai até 1,30 m; acima fica aberto, sem vidro, para ventilar
Luminária técnica articulada | Braço articulado com LED |  | 1 | un
7. BANCADA DE MÁQUINAS E NICHO DO AR (fundo)
Caixaria da bancada de máquinas | MDF 15 mm cinza chumbo, 3 portas | 1510 × 800 × 550 mm | 1 | un | Altura 0,90 m; recebe duas Yale e a pantográfica
Tampo da bancada de máquinas | Chapa de aço cinza chumbo 3 mm ou MDF 30 mm | 1550 × 570 × 30 mm | 1 | un
Micro-exaustor de limalha | Caixa com grelha embutida no tampo | aprox. 180 × 140 × 90 mm | 1 | un | Ligado a tomada do C1
Gabinete do nicho do ar | MDF 20 mm cinza chumbo | 450 × 450 × 900 mm | 1 | un | Laterais 2 × 800 × 450; topo e fundo 2 × 450 × 450 (peças de 20 mm)
Porta veneziana do nicho | Moldura de metalon 50 × 40 e 12 lâminas de alumínio inclinadas | aprox. 410 × 660 mm | 1 | un | Voltada para o corredor do operador
Equipamento do nicho | Ar-condicionado portátil (ou climatizador evaporativo, opção do cliente) | cabe em 0,45 × 0,45 × 0,90 m | 1 | un | Não incluso na obra; só o nicho, a grelha de exaustão e a tomada 20A dedicada
8. PORTA DE ACESSO (lateral esquerda, canto traseiro)
Porta portinhola | Moldura de metalon 40×40 chumbo + painel MDF 20 mm cinza chumbo + friso mostarda #D4A017 | 700 × 2100 mm | 1 | un | Altura livre de 2,10 m. Borracha de vedação no topo
Fechadura de segurança | Fechadura de embutir com cilindro |  | 1 | un
Dobradiças | Aço, reforçadas |  | 3 | un
9. FECHAMENTO NOTURNO (persianas retráteis em lona)
Lona náutica (padrão) | Lona náutica, cinza grafite. Alternativa: tela microperfurada | frente 4,00 m; lateral da vitrine 2,30 m; canto do relojoeiro 0,56 m (queda 1,39 m); mais 1,00 m sobre o mini painel (queda 0,85 m) | 10,39 | m² | Compra com 8 % de sobra: 11,22 m². Fecha frente, lateral em L e lateral do relojoeiro
Caixa de recolhimento com rolo | Tubo de aço 120 mm de diâmetro com mola ou motor, embutido na testeira | 4,00 m · 2,30 m · 0,56 m · 1,00 m | 4 | un | Manual com mola, ou motorizado (a definir)
Guias laterais da persiana | Perfil U de aço, nos pilares de metalon | 8 guias · 10,04 m no total | 8 | un | Altura de 0,85 a 1,39 m
Barra final da persiana | Perfil de alumínio ou aço, com friso mostarda | 4,00 · 2,30 · 0,56 · 1,00 m | 4 | un
Observação | A empresa pode sugerir alternativa mais econômica com a mesma cobertura (ex.: painéis articulados ou de correr). Ver nota nas premissas.
10. ELÉTRICA E REDE (execução por eletricista habilitado, com ART)
Tomadas 10A (padrão NBR 14136) | Placa 4 × 4 polegadas branca, com terra |  | 9 | un | 3 do relojoeiro · 4 das máquinas (régua) · 2 em caixa dupla para roteador e câmera
Tomada 20A dedicada | Tomada 2P+T 20A |  | 1 | un | Dentro do nicho do ar
Quadro de distribuição (QGBT) | Caixa de sobrepor, 8 a 12 módulos, DR 30 mA, DPS e 4 disjuntores | aprox. 300 × 380 × 100 mm | 1 | un | Perto da porta. C1 máquinas · C2 relojoeiro · nicho do ar · C4 (LED, roteador e câmera). Dimensionar com o eletricista
Fonte LED 24 V única | Fonte chaveada 24 V, com folga de 25 % |  | 350 W | un | 246 W de carga: vitrines 10,78 m, sanca 8,04 m, letreiro 8,32 m, halo 2,38 m. Fica dentro do QGBT
Fita LED da sanca (3000K) | Fita LED 24 V branco quente, sob a testeira |  | 8,04 | m | Iluminação indireta quente
Cabo 2,5 mm² (C1, C2, nicho) | Cabo flexível 750 V, 3 condutores | 28 m calculados no modelo | 37 | m | Sugerido com 30 % de margem. Alimentador do prédio até o QGBT não incluso
Cabo 1,5 mm² (caixa dupla) | Cabo flexível 750 V, 3 condutores | 1 m calculados no modelo | 5 | m | Mínimo de 5 m por emenda e sobra de serviço
Cabo 24 V para LED | Cabo paralelo 2 × 1,5 mm², isolado | 19 m calculados no modelo | 24 | m | Tronco no topo do fundo e pela testeira direita; derivações do letreiro e do logo
Eletroduto / passa-cabo no metalon | Eletroduto corrugado ou o próprio tubo furado, com bucha | 18,70 m de trajeto | 24 | m | Dentro do metalon, para ocultar toda a fiação
Cabo de dados Cat6 | Cabo Cat6 com conector | 2,18 m dentro do quiosque + cerca de 3 m de ligação externa | 5 | m | Entrada de internet pelo piso e pelo pilar do canto traseiro esquerdo
Roteador Wi-Fi | Roteador dual band com fonte |  | 1 | un | No painel de fundo, acima do QGBT. Equipamento a cargo do cliente
Câmera dome Wi-Fi | Câmera IP Wi-Fi com fonte, só energia (sem cabo de rede) |  | 1 | un | Canto traseiro esquerdo, voltada para o balcão
11. ACABAMENTO OPCIONAL
Piso vinílico sobre a placa | Réguas ou manta vinílica, com rodapé de 7 cm | 4,30 m² de circulação | 4,73 | m² | Opcional. Compra com 10 % de perda. Embaixo das bancadas não precisa

## Corte do metalon
Comprimento | Quantidade | Onde | Soma (m)
Metalon 40 × 40 mm
4000 mm | 4 | Estrutura | 16,00
3880 mm | 1 | Estrutura | 3,88
3400 mm | 1 | Estrutura | 3,40
2300 mm | 4 | Estrutura | 9,20
2190 mm | 1 | Estrutura | 2,19
2150 mm | 5 | Estrutura | 10,75
2100 mm | 2 | Posto do relojoeiro e porta | 4,20
1650 mm | 1 | Estrutura | 1,65
1390 mm | 1 | Estrutura | 1,39
1000 mm | 1 | Posto do relojoeiro e porta | 1,00
910 mm | 6 | Posto do relojoeiro e porta | 5,46
620 mm | 2 | Posto do relojoeiro e porta | 1,24
540 mm | 1 | Estrutura | 0,54
|  | TOTAL | 60,90 m · 11 barras de 6 m
Metalon 50 × 40 mm (nicho)
660 mm | 2 | Nicho do ar | 1,32
410 mm | 2 | Nicho do ar | 0,82
|  | TOTAL | 2,14 m · 1 barra de 6 m

## Ripas e vidros
Medida | Quantidade | Observação
Ripas 35 × 20 mm
1220 mm | 19 | ripa de madeira
710 mm | 132 | ripa de madeira
| 151 peças | 54 barras de 2,50 m · 5,84 m² cobertos
Vidro temperado (espessura sugerida: 8 mm)
3880 × 350 mm | 1 | Frente da vitrine (cliente)
3880 × 540 mm | 1 | Tampo da vitrine frontal
3400 × 350 mm | 1 | Fundo da vitrine frontal (lado do operador)
1650 × 350 mm | 2 | Faces da vitrine lateral (externa e interna)
1650 × 540 mm | 1 | Tampo da vitrine lateral
540 × 350 mm | 3 | Cabeceiras (esquerda, canto direito e fundo)
Total 7,26 m²

## Premissas e perguntas
Não incluído neste orçamento
Máquinas de chaveiro (duplicadoras Yale e pantográfica), computadores, impressoras e maquininhas. Aparecem só ilustrativamente nos desenhos.
Cadeira de escritório e banqueta do desenho: ilustrativas, não fazem parte do orçamento.
Estudo e ART de estrutura metálica, projeto e ART elétricos, laudos e aprovações locais.
Alimentador elétrico do prédio até o QGBT e ponto de internet do prédio até o roteador.
Frete, içamento, montagem no local, andaime e licenças.
Equipamento de ar-condicionado portátil ou climatizador.
Premissas do projeto
Dimensões externas: 4,00 × 2,30 × 2,40 m. Altura da testeira: 25 cm (cota 2,15 a 2,40 m), para a porta de 2,10 m caber.
Esquerda e direita do desenho: planta com a frente no alto. Visto da rua, a bancada do relojoeiro fica à direita.
A frente tem 4,00 m (1,70 m de relojoaria e 2,30 m de chaveiro). Os 30 / 50 / 20 % do croqui são a divisão comercial do mix.
Corredor livre de 1,10 m; passagem de 0,80 m entre a bancada do relojoeiro e a de máquinas; porta de 0,70 m.
Metalon 40 × 40 mm com parede 1,2 mm e vão de 4,00 m sem pilar central na frente. A empresa deve confirmar a espessura e a flecha da testeira.
Espessuras de vidro, MDF, ACM e demais acabamentos são sugestões do projeto. A empresa pode propor equivalentes, mantendo as dimensões e funções.
Quantidades de MDF e vidro são líquidas, sem perda de corte. Cabos e eletrodutos têm margem de 30 %.
O lado do posto do relojoeiro acima de 1,30 m fica aberto, sem vidro, para ventilar.
O vidro da vitrine recua 6 cm da face externa. Nesse canal as persianas descem até o tampo da base (0,76 m) e cobrem os produtos.
O piso do quiosque é uma placa própria de 30 mm para o quiosque poder ser transportado e remontado.
Pedimos que o orçamento traga
Preço separado por frente: estrutura, marcenaria, vidros, persianas, elétrica, letreiro e montagem.
Prazo de fabricação e de instalação, e o que o local precisa ter pronto.
Garantia da estrutura, do vidro e da persiana.
Alternativas de fechamento noturno mais baratas que a persiana de lona, com a mesma cobertura dos produtos.
Possibilidade de dividir o quiosque em módulos para transporte e as emendas necessárias.
Validação da espessura do metalon e da testeira sem pilar central.